## Sheet1
		Physik modul daten			Render daten				Von 3D position mit 12Byte auf 6Byte
		Base	8		Base	8				Index of 3D Grid	Index of sub grid	Bytes
		pos	12		ModelMat	64			2x3Byte positionsbestimmung	24	24	6
		vel1	12		Color	16			x/yz vlaue‘s count:	256	256
		vel2	12						Min increment	1	0,00390625
		grav	12
		ori	16						Für alle 128x128 x-y flächen eine eigene Physik simulation?
									-Objekte können beim angrenzen an eine andere region in beiden simulationen simuliert werden

										m/s	km/h
										10	36
										20	72
										30	108
			72	Byte		88	Byte			40	144
ObjectCount:	10000		720	kByte		880	kByte		max speed:	50	180
										64	230,4

									multiplier for max speed:	12800
										entspricht 14bit
									max speed bei 2^14 als multiplier	16384	64

									Velocity: 10Bit index + 14 Bit velo
									10Bit index für Richtungsvector	Richtungsvector 1024 Richtungen in den 3D raum
									14 Bit für die Geschwindigkeit	0-64 m/s	0-16384x0,00390625